## Página1
nibble 1 (bin) | nibble 2 (bin) | ascii |  | nibble 1 (Hz) | nibble 1 (T) | nibble 2 (Hz) | nibble 2(T) |  |  | Tempo | Hertz
| 0000 | null | não utilizado | 1000 | 0.5 | 1000 | 0.5 | T(s) | Hz | 0.5 | 1000 | posições
0000 | 0001 | start of header | não utilizado | 1000 | 0.5 | 1062.5 | 0.46875 | 0.5 | 1000 | 0.468 | 1062.5 | 24000
0000 | 0010 | start of text | não utilizado | 1000 | 0.5 | 1125 | 0.4375 | 0.46875 | 1062.5 | 0.437 | 1125 | 22500
0000 | 0011 | end of text | não utilizado | 1000 | 0.5 | 1187.5 | 0.40625 | 0.4375 | 1125 | 0.406 | 1187.5 | 21000
0000 | 0100 | end of transmission | não utilizado | 1000 | 0.5 | 1250 | 0.375 | 0.40625 | 1187.5 | 0.375 | 1250 | 19500
0000 | 0101 | enquire | não utilizado | 1000 | 0.5 | 1312.5 | 0.34375 | 0.375 | 1250 | 0.343 | 1312.5 | 18000
0000 | 0110 | acknowledge | não utilizado | 1000 | 0.5 | 1375 | 0.3125 | 0.34375 | 1312.5 | 0.312 | 1375 | 16500
0000 | 0111 | bell | não utilizado | 1000 | 0.5 | 1437.5 | 0.28125 | 0.3125 | 1375 | 0.281 | 1437.5 | 15000
0000 | 1000 | backspace | não utilizado | 1000 | 0.5 | 1500 | 0.25 | 0.28125 | 1437.5 | 0.25 | 1500 | 13500
0000 | 1001 | horizontal tab | não utilizado | 1000 | 0.5 | 1562.5 | 0.21875 | 0.25 | 1500 | 0.218 | 1562.5 | 12000
0000 | 1010 | linefeed | não utilizado | 1000 | 0.5 | 1625 | 0.1875 | 0.21875 | 1562.5 | 0.187 | 1625 | 10500
0000 | 1011 | vertical tab | não utilizado | 1000 | 0.5 | 1687.5 | 0.15625 | 0.1875 | 1625 | 0.156 | 1687.5 | 9000
0000 | 1100 | form feed | não utilizado | 1000 | 0.5 | 1750 | 0.125 | 0.15625 | 1687.5 | 0.125 | 1750 | 7500
0000 | 1101 | carriage return | não utilizado | 1000 | 0.5 | 1812.5 | 0.09375 | 0.125 | 1750 | 0.093 | 1812.5 | 6000
0000 | 1110 | shift out | não utilizado | 1000 | 0.5 | 1875 | 0.0625 | 0.09375 | 1812.5 | 0.062 | 1875 | 4500
0000 | 1111 | shift in | não utilizado | 1000 | 0.5 | 1937.5 | 0.03125 | 0.0625 | 1875 | 0.031 | 1937.5 | 3000
0001 | 0000 | data link escape | não utilizado | 1062.5 | 0.46875 | 1000 | 0.5 | 0.03125 | 1937.5 | 0 | 2000 | 1500
0001 | 0001 | device control 1/Xon | não utilizado | 1062.5 | 0.46875 | 1062.5 | 0.46875 | 0 | 2000 |  |  | 0
0001 | 0010 | device control 2 | não utilizado | 1062.5 | 0.46875 | 1125 | 0.4375
0001 | 0011 | device control 3/Xoff | não utilizado | 1062.5 | 0.46875 | 1187.5 | 0.40625
0001 | 0100 | device control 4 | não utilizado | 1062.5 | 0.46875 | 1250 | 0.375
0001 | 0101 | negative acknowledge | não utilizado | 1062.5 | 0.46875 | 1312.5 | 0.34375
0001 | 0110 | synchronous idle | não utilizado | 1062.5 | 0.46875 | 1375 | 0.3125
0001 | 0111 | end of transmission block | não utilizado | 1062.5 | 0.46875 | 1437.5 | 0.28125
0001 | 1000 | cancel | não utilizado | 1062.5 | 0.46875 | 1500 | 0.25
0001 | 1001 | end of medium | não utilizado | 1062.5 | 0.46875 | 1562.5 | 0.21875
0001 | 1010 | end of file/ substitute | não utilizado | 1062.5 | 0.46875 | 1625 | 0.1875
0001 | 1011 | escape | não utilizado | 1062.5 | 0.46875 | 1687.5 | 0.15625
0001 | 1100 | file separator | não utilizado | 1062.5 | 0.46875 | 1750 | 0.125
0001 | 1101 | group separator | não utilizado | 1062.5 | 0.46875 | 1812.5 | 0.09375
0001 | 1110 | record separator | não utilizado | 1062.5 | 0.46875 | 1875 | 0.0625
0001 | 1111 | unit separator | não utilizado | 1062.5 | 0.46875 | 1937.5 | 0.03125
0010 | 0000 | space |  | 1125 | 0.4375 | 1000 | 0.5
0010 | 0001 | ! |  | 1125 | 0.4375 | 1062.5 | 0.46875
0010 | 0010 | " |  | 1125 | 0.4375 | 1125 | 0.4375
0010 | 0011 | # |  | 1125 | 0.4375 | 1187.5 | 0.40625
0010 | 0100 | $ |  | 1125 | 0.4375 | 1250 | 0.375
0010 | 0101 | % |  | 1125 | 0.4375 | 1312.5 | 0.34375
0010 | 0110 | & |  | 1125 | 0.4375 | 1375 | 0.3125
0010 | 0111 |  |  | 1125 | 0.4375 | 1437.5 | 0.28125
0010 | 1000 | ( |  | 1125 | 0.4375 | 1500 | 0.25
0010 | 1001 | ) |  | 1125 | 0.4375 | 1562.5 | 0.21875
0010 | 1010 | * |  | 1125 | 0.4375 | 1625 | 0.1875
0010 | 1011 | + |  | 1125 | 0.4375 | 1687.5 | 0.15625
0010 | 1100 | , |  | 1125 | 0.4375 | 1750 | 0.125
0010 | 1101 | - |  | 1125 | 0.4375 | 1812.5 | 0.09375
0010 | 1110 | . |  | 1125 | 0.4375 | 1875 | 0.0625
0010 | 1111 | / |  | 1125 | 0.4375 | 1937.5 | 0.03125
0011 | 0000 | 0 |  | 1187.5 | 0.40625 | 1000 | 0.5
0011 | 0001 | 1 |  | 1187.5 | 0.40625 | 1062.5 | 0.46875
0011 | 0010 | 2 |  | 1187.5 | 0.40625 | 1125 | 0.4375
0011 | 0011 | 3 |  | 1187.5 | 0.40625 | 1187.5 | 0.40625
0011 | 0100 | 4 |  | 1187.5 | 0.40625 | 1250 | 0.375
0011 | 0101 | 5 |  | 1187.5 | 0.40625 | 1312.5 | 0.34375
0011 | 0110 | 6 |  | 1187.5 | 0.40625 | 1375 | 0.3125
0011 | 0111 | 7 |  | 1187.5 | 0.40625 | 1437.5 | 0.28125
0011 | 1000 | 8 |  | 1187.5 | 0.40625 | 1500 | 0.25
0011 | 1001 | 9 |  | 1187.5 | 0.40625 | 1562.5 | 0.21875
0011 | 1010 | : |  | 1187.5 | 0.40625 | 1625 | 0.1875
0011 | 1011 | ; |  | 1187.5 | 0.40625 | 1687.5 | 0.15625
0011 | 1100 | < |  | 1187.5 | 0.40625 | 1750 | 0.125
0011 | 1101 | = |  | 1187.5 | 0.40625 | 1812.5 | 0.09375
0011 | 1110 | > |  | 1187.5 | 0.40625 | 1875 | 0.0625
0011 | 1111 | ? |  | 1187.5 | 0.40625 | 1937.5 | 0.03125
0100 | 0000 | @ |  | 1250 | 0.375 | 1000 | 0.5
0100 | 0001 | A |  | 1250 | 0.375 | 1062.5 | 0.46875
0100 | 0010 | B |  | 1250 | 0.375 | 1125 | 0.4375
0100 | 0011 | C |  | 1250 | 0.375 | 1187.5 | 0.40625
0100 | 0100 | D |  | 1250 | 0.375 | 1250 | 0.375
0100 | 0101 | E |  | 1250 | 0.375 | 1312.5 | 0.34375
0100 | 0110 | F |  | 1250 | 0.375 | 1375 | 0.3125
0100 | 0111 | G |  | 1250 | 0.375 | 1437.5 | 0.28125
0100 | 1000 | H |  | 1250 | 0.375 | 1500 | 0.25
0100 | 1001 | I |  | 1250 | 0.375 | 1562.5 | 0.21875
0100 | 1010 | J |  | 1250 | 0.375 | 1625 | 0.1875
0100 | 1011 | K |  | 1250 | 0.375 | 1687.5 | 0.15625
0100 | 1100 | L |  | 1250 | 0.375 | 1750 | 0.125
0100 | 1101 | M |  | 1250 | 0.375 | 1812.5 | 0.09375
0100 | 1110 | N |  | 1250 | 0.375 | 1875 | 0.0625
0100 | 1111 | O |  | 1250 | 0.375 | 1937.5 | 0.03125
0101 | 0000 | P |  | 1312.5 | 0.34375 | 1000 | 0.5
0101 | 0001 | Q |  | 1312.5 | 0.34375 | 1062.5 | 0.46875
0101 | 0010 | R |  | 1312.5 | 0.34375 | 1125 | 0.4375
0101 | 0011 | S |  | 1312.5 | 0.34375 | 1187.5 | 0.40625
0101 | 0100 | T |  | 1312.5 | 0.34375 | 1250 | 0.375
0101 | 0101 | U |  | 1312.5 | 0.34375 | 1312.5 | 0.34375
0101 | 0110 | V |  | 1312.5 | 0.34375 | 1375 | 0.3125
0101 | 0111 | W |  | 1312.5 | 0.34375 | 1437.5 | 0.28125
0101 | 1000 | X |  | 1312.5 | 0.34375 | 1500 | 0.25
0101 | 1001 | Y |  | 1312.5 | 0.34375 | 1562.5 | 0.21875
0101 | 1010 | Z |  | 1312.5 | 0.34375 | 1625 | 0.1875
0101 | 1011 | [ |  | 1312.5 | 0.34375 | 1687.5 | 0.15625
0101 | 1100 | \ |  | 1312.5 | 0.34375 | 1750 | 0.125
0101 | 1101 | ] |  | 1312.5 | 0.34375 | 1812.5 | 0.09375
0101 | 1110 | ^ |  | 1312.5 | 0.34375 | 1875 | 0.0625
0101 | 1111 | _ |  | 1312.5 | 0.34375 | 1937.5 | 0.03125
0110 | 0000 | ` |  | 1375 | 0.3125 | 1000 | 0.5
0110 | 0001 | a |  | 1375 | 0.3125 | 1062.5 | 0.46875
0110 | 0010 | b |  | 1375 | 0.3125 | 1125 | 0.4375
0110 | 0011 | c |  | 1375 | 0.3125 | 1187.5 | 0.40625
0110 | 0100 | d |  | 1375 | 0.3125 | 1250 | 0.375
0110 | 0101 | e |  | 1375 | 0.3125 | 1312.5 | 0.34375
0110 | 0110 | f |  | 1375 | 0.3125 | 1375 | 0.3125
0110 | 0111 | g |  | 1375 | 0.3125 | 1437.5 | 0.28125
0110 | 1000 | h |  | 1375 | 0.3125 | 1500 | 0.25
0110 | 1001 | i |  | 1375 | 0.3125 | 1562.5 | 0.21875
0110 | 1010 | j |  | 1375 | 0.3125 | 1625 | 0.1875
0110 | 1011 | k |  | 1375 | 0.3125 | 1687.5 | 0.15625
0110 | 1100 | l |  | 1375 | 0.3125 | 1750 | 0.125
0110 | 1101 | m |  | 1375 | 0.3125 | 1812.5 | 0.09375
0110 | 1110 | n |  | 1375 | 0.3125 | 1875 | 0.0625
0110 | 1111 | o |  | 1375 | 0.3125 | 1937.5 | 0.03125
0111 | 0000 | p |  | 1437.5 | 0.28125 | 1000 | 0.5
0111 | 0001 | q |  | 1437.5 | 0.28125 | 1062.5 | 0.46875
0111 | 0010 | r |  | 1437.5 | 0.28125 | 1125 | 0.4375
0111 | 0011 | s |  | 1437.5 | 0.28125 | 1187.5 | 0.40625
0111 | 0100 | t |  | 1437.5 | 0.28125 | 1250 | 0.375
0111 | 0101 | u |  | 1437.5 | 0.28125 | 1312.5 | 0.34375
0111 | 0110 | v |  | 1437.5 | 0.28125 | 1375 | 0.3125
0111 | 0111 | w |  | 1437.5 | 0.28125 | 1437.5 | 0.28125
0111 | 1000 | x |  | 1437.5 | 0.28125 | 1500 | 0.25
0111 | 1001 | y |  | 1437.5 | 0.28125 | 1562.5 | 0.21875
0111 | 1010 | z |  | 1437.5 | 0.28125 | 1625 | 0.1875
0111 | 1011 | { |  | 1437.5 | 0.28125 | 1687.5 | 0.15625
0111 | 1100 | ¦ |  | 1437.5 | 0.28125 | 1750 | 0.125
0111 | 1101 | } |  | 1437.5 | 0.28125 | 1812.5 | 0.09375
0111 | 1110 | ~ |  | 1437.5 | 0.28125 | 1875 | 0.0625
0111 | 1111 | DEL |  | 1437.5 | 0.28125 | 1937.5 | 0.03125
1000 | 0000 |  |  |  | 0.25
1000 | 0001 |  |  |  | 0.21875
1000 | 0010 |  |  |  | 0.1875
1000 | 0011 |  |  |  | 0.15625
1000 | 0100 |  |  |  | 0.125
1000 | 0101 |  |  |  | 0.09375
1000 | 0110 |  |  |  | 0.0625
1000 | 0111 |  |  |  | 0.03125
1000 | 1000 |  |  |  | 0
1000 | 1001
1000 | 1010
1000 | 1011
1000 | 1100
1000 | 1101
1000 | 1110
1000 | 1111
1001 | 0000
1001 | 0001
1001 | 0010
1001 | 0011
1001 | 0100
1001 | 0101
1001 | 0110
1001 | 0111
1001 | 1000
1001 | 1001
1001 | 1010
1001 | 1011
1001 | 1100
1001 | 1101
1001 | 1110
1001 | 1111
1010 | 0000
1010 | 0001
1010 | 0010
1010 | 0011
1010 | 0100
1010 | 0101
1010 | 0110
1010 | 0111
1010 | 1000
1010 | 1001
1010 | 1010
1010 | 1011
1010 | 1100
1010 | 1101
1010 | 1110
1010 | 1111
1011 | 0000
1011 | 0001
1011 | 0010
1011 | 0011
1011 | 0100
1011 | 0101
1011 | 0110
1011 | 0111
1011 | 1000
1011 | 1001
1011 | 1010
1011 | 1011
1011 | 1100
1011 | 1101
1011 | 1110
1011 | 1111
1100 | 0000
1100 | 0001
1100 | 0010
1100 | 0011
1100 | 0100
1100 | 0101
1100 | 0110
1100 | 0111
1100 | 1000
1100 | 1001
1100 | 1010
1100 | 1011
1100 | 1100
1100 | 1101
1100 | 1110
1100 | 1111
1101 | 0000
1101 | 0001
1101 | 0010
1101 | 0011
1101 | 0100
1101 | 0101
1101 | 0110
1101 | 0111
1101 | 1000
1101 | 1001
1101 | 1010
1101 | 1011
1101 | 1100
1101 | 1101
1101 | 1110
1101 | 1111
1110 | 0000
1110 | 0001
1110 | 0010
1110 | 0011
1110 | 0100
1110 | 0101
1110 | 0110
1110 | 0111
1110 | 1000
1110 | 1001
1110 | 1010
1110 | 1011
1110 | 1100
1110 | 1101
1110 | 1110
1110 | 1111
1111 | 0000
1111 | 0001
1111 | 0010
1111 | 0011
1111 | 0100
1111 | 0101
1111 | 0110
1111 | 0111
1111 | 1000
1111 | 1001
1111 | 1010
1111 | 1011
1111 | 1100
1111 | 1101
1111 | 1110
1111 | 1111

## Página2
SCII
null
start of header
start of text
end of text
end of transmission
enquire
acknowledge
bell
backspace
horizontal tab
linefeed
vertical tab
form feed
carriage return
shift out
shift in
data link escape
device control 1/Xon
device control 2
device control 3/Xoff
device control 4
negative acknowledge
synchronous idle
end of transmission block
cancel
end of medium
end of file/ substitute
escape
file separator
group separator
record separator
unit separator
space
!
"
#
$
%
&
(
)
*
#ERROR!
,
-
.
/
0
1
2
3
4
5
6
7
8
9
:
;
<
#ERROR!
>
?
@
A
B
C
D
E
F
G
H
I
J
K
L
M
N
O
P
Q
R
S
T
U
V
W
X
Y
Z
[
\
]
^
_
`
a
b
c
d
e
f
g
h
i
j
k
l
m
n
o
p
q
r
s
t
u
v
w
x
y
z
{
¦
}
~
DEL